## Group
component list
description | ID | pkg | part | qty
22uF | C1 | 0805 | GRT21BR61E226ME13L | 1
4.7uF | C2 | 0603 | CGB3B1X5R1A475K055AC | 1
100uF | C3, C4 | 0805 | GRM21BR60J107ME15L | 2
220nF | C5 | 0603 | GCM188R71E224KA55D | 1
100nF | C6, C8, C11, C12, C14, C16, C19, C20, C21, C23, C24, C25, C26, C27, C28, C31, C32 | 0402 | CL05F104ZO5NNNC | 17
1uF | C7 | 0603 | CL10A105KQ8NNNC | 1
470nF | C9 | 0402 | GRT155C81C474ME01D | 1
100uF | C10, C17, C22 | 0603 | F980J107MMAAXE | 3
10uF | C18 | EIA3216 | TAJA106K006RNJ | 1
10nF | C29 | 0402 | C0402C103K4RECAUTO | 1
2.2uF | C30 | 0402 | GRT155C81C225KE13D | 1
BNO055 | IC1 | LGA 28 | BNO055 | 1
NB679A | IC2 | QFN-12 2x3 | NB679AGD-P | 1
STM32F103C8T6 | IC3 | LQFP48 | STM32F103C8T6 | 1
DRV8833PWP | IC4 | TSSOP16 | DRV8833PWP | 1
1.5uH | L1 | 6x6 | NRS6028T1R5NMGJ | 1
LED BLUE | LED1, LED2, LED3 | 0603 | LTST-C193TBKT-5A | 3
LED RED | LED4 | 0603 | LTST-C190KRKT | 1
BAS40-05-7-F | Q2 | SOT23 | BAS40-05-7-F | 1
10k | R1, R6, R13, R18 | 0402 | RR0510P-103-D | 4
100k | R2, R19, R20 | 0402 | RR0510P-104-D | 3
1k | R3, R17 | 0402 | RR0510P-102-D | 2
2M | R4 | 0603 | RC0402JR-072ML | 1
3.3 | R5 | 0603 | RL0816S-3R3-F | 1
270k | R10 | 0402 | RC0402FR-07270KL | 1
150k | R11 | 0402 | CPF0402B150KE1 | 1
4k7 | R12 | 0402 | RC0402FR-074K7L | 1
22 | R14, R15 | 0402 | RC0402FR-0722RL | 2
1k5 | R16 | 0402 | RC0402FR-071K5L | 1
100 | R21 | 0402 | RR0510P-101-D | 1
MCP2221A | U1 | QFN 4x4 | MCP2221A-I/ML | 1
AZ1117IH-3.3 | U2 | SOT23 | AZ1117IH-3.3TRG1 | 1
BM02B-SRSS-TB | X1, X2 |  | BM02B-SRSS-TB | 2
BM04B-SRSS-TB | X4, X5 |  | BM04B-SRSS-TB | 2
BM10B-SRSS-TB | X3 |  | BM10B-SRSS-TB | 1
B2P-VH(LF)(SN) | XA1, XA2 |  | B2P-VH(LF)(SN) | 2
8MHz | Y1 |  | 8MHz - CSTNE8M00GH5L000R0 | 1